## Intro
NRW Klimaschutzwettbewerbe
ErneuerbareEnergien.NRW“, „EnergieeffizienzRegion.NRW“ und „EnergieeffizienzUnternehmen.NRW“
Das vorliegende Tool unterstützt Sie bei der Berechnung der Treibhausgasminderung für die NRW Klimaschutzwettbewerbe
Name der Institution
Titel des Projektes
© Titelbild: aligator kommunikation GmbH
Note on L13: Der Name und der Titel des Projektes werden automatisch auf alle Registerblätter übertragen. Änderungen können nur auf dieser Seite vorgenommen werden.

## Wärmeanwendungen
Berechnungstool Klimaschutzwettbewerbe NRW
Eingesparte Treibhausgasemissionen
Name der Institution: |  | 0
Titel des Projektes: |  | 0
Hinweise zur Bearbeitung der Tabellen
| In die weißen Felder bitte Werte eingeben |  |  |  |  | Hier läuft im Hintergrund eine Berechnung ab |  |  |  | In den grünen Feldern werden Ihnen Ergebnisse angezeigt
|  | Energieträger |  |  | Emissionen CO2 Äquivalent | [5 empty] | Heizwert / Umrechnungsfaktor
1 | 1 | Flüssiggas [l] |  |  | 0.27 | kg/kWh |  |  | 1 | 1 | Flüssiggas | 6.627 | kWh/l
| 2 | Fernwärme [kWh] |  |  | 0.298 | kg/kWh |  |  |  | 2 | Fernwärme | 1 | [-]
| 3 | Kohle [kg] |  |  | 0.455 | kg/kWh |  |  |  | 3 | Kohle | 7.5 | kWh/kg
| 4 | Heizöl [l] |  |  | 0.32 | kg/kWh |  |  |  | 4 | Heizöl | 10.03 | kWh/l
| 5 | Erdgas [m³] |  |  | 0.25 | kg/kWh |  |  |  | 5 | Erdgas | 9.77 | kWh/m³
| 6 | Eigener Wert [ ] |  |  |  | kg/kWh | !? |  |  | 6 | Eigener Wert |  | kWh/n
| 7 | Erneuerbare Energien [kWh] |  |  | 0 | kg/kWh |  |  |  | 7 | Erneuerbare Energien | 1 | [-]
|  | Gewählter Emissionsfaktor |  |  | 0.27 | kg/kWh |  |  |  |  | Gewählter Heizwert / Umrechnungsfaktor | 6.627 | kWh/l
|  | Strom-Mix |  |  | 0.606 | kg/ kWh
Maßnahmenbeschreibung: Bitte kurz die Maßnahme beschreiben und ggf. Quellen für Emissionsfaktoren benennen
1. Baseline
Baseline_Verbrauch
| Energieträger: | [6 empty] | Baseline_Verbrauch [kWh/a] |  | Baseline_Emissionen [t CO2-eq /a] |  |  | *
|  |  |  | 0 |  |  |  | 0 |  | 0
| 2. Effizienzsteigerung |  |  | Verbrauch nach Optimierung |  |  |  | Verbrauch nach Optimierung [kWh/a] |  | Emissionen Optimierung [t CO2-eq /a]
[7 empty] | * | 0 |  | 0
|  |  | * | Findet keine Effizienzsteigenrung statt, muss der Baseline_Verbrauch eingetragen werden | [5 empty] | Einsparung Emissionen [t CO2-eq /a]
0
| 3. Systemwechsel erneuerbare Energien |  |  | Anteil [%] |  |  |  | Einsparung [kWh/a] |  | Einsparung Emissionen [t CO2-eq /a]
| Anteil erneuerbare Energien |  |  | 0% |  |  |  | 0 |  | 0
| 4. Elektrische Wärmepumpe |  |  | Anteil [%] |  |  |  | Einsparung [kWh/a] |  | Einsparung Emissionen [t CO2-eq /a]
|  |  |  | 0% |  |  |  | 0 |  | 0
[8 empty] | Strom WP_Verbrauch [kWh/a] |  | WP_Emissionen [t CO2-eq /a]
0
Einsparung Emissionen [t CO2-eq /a]
0
| 5. Gasbetriebene Wärmepumpe |  |  | Anteil [%] |  |  |  | Einsparung [kWh/a] |  | Einsparung Emissionen [t CO2-eq /a]
|  |  |  | 0% |  |  |  | 0 |  | 0
[8 empty] | Gas WP_Verbrauch [kWh/a] |  | WP_Emissionen [t CO2-eq /a]
0
Einsparung Emissionen [t CO2-eq /a]
0
| 6. Brennstoffwechsel | [8 empty] | Baseline_Emission eintragen [t CO2-eq /a]
[13 empty] | * | !?
|  |  |  | Verbrauch nach Brennstoffwechsel |  |  |  | Verbrauch nach Brennstoffwechsel [kWh/a] |  | Emissionen nach Brennstoffwechsel [t CO2-eq /a]
|  |  |  | 0 |  |  |  | 0 |  | 0
Einsparungen Emissionen [t CO2-eq /a]
0
|  | Energieträger |  |  | Emissionen CO2 Äquivalent | [5 empty] | Heizwert / Umrechnungsfaktor
7 | 1 | Flüssiggas [l] |  |  | 0.27 | kg/kWh |  |  | 7 | 1 | Flüssiggas | 6.627 | kWh/l
| 2 | Fernwärme [kWh] |  |  | 0.298 | kg/kWh |  |  |  | 2 | Fernwärme | 1 | kWh
| 3 | Kohle [kg] |  |  | 0.455 | kg/kWh |  |  |  | 3 | Kohle | 7.5 | kWh/k
| 4 | Heizöl [l] |  |  | 0.32 | kg/kWh |  |  |  | 4 | Heizöl | 10.03 | kWh/l
| 5 | Erdgas [m³] |  |  | 0.25 | kg/kWh |  |  |  | 5 | Erdgas | 9.77 | kWh/m³
| 6 | Eigener Wert [ ] |  |  |  | kg/kWh |  |  |  | 6 | Eigener Wert |  | kWh/n
| 7 | Erneuerbare Energien [kWh] |  |  | 0 | kg/kWh |  |  |  | 7 | Erneuerbare Energien | 1 | [-]
| 8 | - | [7 empty] | 8 | -
|  | Ausgewählter Wert |  |  | 0 | kg/kWh |  |  |  |  | Ausgewählter Wert | 1 | [-]
|  | Strom |  |  | 0.606 | kg/kWh
Note on D8: Bitte tragen Sie den Namen der Institution in dem Registerblatt "Intro" ein. Die Angabe wird automatisch übertragen.
Note on D10: Bitte tragen Sie den Titel des Projektes in dem Registerblatt "Intro" ein. Die Angabe wird automatisch übertragen.
Note on E177: Berechnung auf Basis des entsprechenden Emissionefaktors [CO2-Äquivalente]
Note on I20: Quelle: Gemis 4.9.4
Note on I21: Quelle: Gemis 4.9.4
Note on I22: Quelle: Gemis 4.9.4 Braunkohle Brikett
Note on I23: Quelle: Gemis 4.9.4
Note on I24: Quelle: Gemis 4.9.4
Note on I25: Bitte Quelle angeben
Note on I31: Quelle: Gemis 4.94
Note on I96: Quelle: Gemis 4.9.4
Note on I97: Quelle: Gemis 4.9.4
Note on I98: Quelle: Gemis 4.9.4
Note on I99: Quelle: Gemis 4.9.4
Note on I100: Quelle: Gemis 4.9.4
Note on I101: Bitte Quelle angeben
Note on K25: Wenn Sie mit einem eigenen Wert rechnen, müssen Sie in der Tabelle Heizwert / Umrechnungsfaktor einen Wert zur Umrechnung angeben.
Note on P19: Quelle: Arbeitsgemeinschaft Energiebilanzen 2010
Note on Q22: Kohle Mittelwert
Note on Q25: Bitte Quelle für Umrechnungsfaktor benennen
Note on Q96: Quelle: Arbeitsgemeinschaft Energiebilanzen 2010
Note on Q98: Quelle: Arbeitsgemeinschaft Energiebilanzen 2010
Note on Q99: Quelle: Arbeitsgemeinschaft Energiebilanzen 2010
Note on Q100: Quelle: Arbeitsgemeinschaft Energiebilanzen 2010
Note on Q101: Bitte Quelle angeben
Note on S84: Welchen Wert trage ich in dieses Kästchen (P84) ein? Wenn Sie die CO2-Einsparungen nach einem Brennstoffwechsel berechnen möchten, müssen Sie die Baseline Emissionen aus "1.Baseline" (P 42, grün) hier eintragen (siehe rotes Sternchen).
Note on T200: MüllerMichael: Bei der Berechnung von Prozessemissionen kann auf wahlweise auf die Emissionsfaktoren aus der hilfstabelle Prozessemissionen oder aber eigene zurückgegriffen werden. Bitte entsprechend unter Kommentar Berechnung vermerken.
Wärmeanwendungen Drucken

## Stromanwendungen
Berechnungstool Klimaschutzwettbewerbe NRW
Eingesparte Treibhausgasemissionen
Name der Institution: |  | 0
Titel des Projektes: |  | 0
Hinweise zur Bearbeitung der Tabellen
| In die weißen Felder bitte Werte eingeben |  |  |  |  | Hier läuft im Hintergrund Berechnungen ab | [5 empty] | In den grünen Feldern werden Ihnen Ergebnisse angezeigt
|  | Strom |  | Emissionen CO2 Äquivalent
1 | 1 | Strom-Mix [kWh] |  |  | 0.606 | kg/kWh
| 2 | EE-Strom [kWh] |  |  | 0 | kg/kWh
| 3 | Eigener Emissionsfaktor [kWh] |  |  |  | kg/kWh
|  | Gewählter Emissionsfaktor |  |  | 0.606 | kg/kWh
Maßnahmenbeschreibung: Bitte kurz die Maßnahme beschreiben und ggf. Quellen für Emissionsfaktoren benennen
1.Baseline
|  |  |  | Baseline_Verbrauch [kWh/a] | [7 empty] | Baseline_Emissionen [t CO2-eq /a]
0
| 2. Effizienzsteigerung |  |  | Verbrauch nach Optimierung [kWh/a] | [7 empty] | Emissionen Optimierung [t CO2-eq /a]
| (z.B. Beleuchtung) | [6 empty] | * |  |  |  | 0
|  |  | * | Findet keine Effizienzsteigenrung statt, muss der Baseline_Verbrauch eingetragen werden
Einsparung Emissionen [t CO2-eq /a]
0
| 3. Erneuerbare Energien |  |  | Anteil [%] |  |  |  |  | Einsparung [kWh/a] |  |  | Einsparung Emissionen [t CO2-eq /a]
| 2.1 EE-Verbrauch [%] |  |  | 0% |  |  |  |  | 0 |  |  | 0
| oder | [10 empty] | oder
|  |  |  | Produktion [kWh/a] | [7 empty] | Einsparung Emissionen [t CO2-eq /a]
| 2.2 EE-Produktion [kWh] |  |  | 0 | [7 empty] | 0
| !? | [7 empty] | Faktor für EE [kg/kWh] |  | ** | Emissionen EE [t CO2-eq /a]
| Wann gilt "Verbrauch an erneuerbarer Energie" und wann "Produktion EE"? | [7 empty] | 0 |  |  | 0
| Wenn kein Verbrauch stattfindet, also die erneuerbare Energie nur in das Netz eingespeist wird, muss dies unter EE-Produktion angegeben werden. Wenn sowohl selbst erneuerbare Energie produziert und auch verbraucht wird, wird dies nur unter EE-Verbrach angegeben. | [6 empty] | ** | siehe | EE.Faktoren
[9 empty] | ggf. eigene benennen |  |  | Netto Einsparungen [t CO2-eq /a]
0
| 4. Stromheizung |  |  | Anteil [%] |  |  |  |  | [kWh/a] |  |  | Emissionen [t CO2-eq /a]
| (z.B. Nachtspeicher) |  |  | 0% |  |  |  |  | 0 |  |  | 0
***
|  |  |  | Faktor für neues System |  |  |  |  | Neues System [kWh/a] |  |  | Emissionen Optimierung [t CO2-eq /a]
[5 empty] | 0 | [kg/kWh] | [5 empty] | 0
|  |  |  | *** | Bitte entsprechenden Faktor für neuen Energieträger eintragen | [6 empty] | Einsparung Emissionen [t CO2-eq /a]
0
Note on D8: Bitte tragen Sie den Namen der Institution in dem Registerblatt "Intro" ein. Die Angabe wird automatisch übertragen.
Note on D10: Bitte tragen Sie den Titel des Projektes in dem Registerblatt "Intro" ein. Die Angabe wird automatisch übertragen.
Note on F23: Faktor laut Ausweisung Stromkennzeichnung bzw. eigene Faktoren
Note on I21: Quelle: Gemis 4.9.4
Note on I23: Bitte Quelle angeben
Stromanwendungen Drucken

## KWK
Berechnungstool Klimaschutzwettbewerbe NRW
Eingesparte Treibhausgasemissionen
| Name der Institution: |  |  | 0
| Titel des Projektes: |  |  | 0
Hinweise zur Bearbeitung der Tabellen
|  |  | In die weißen Felder bitte Werte eingeben |  |  |  | Hier läuft im Hintergrund eine Berechnung ab |  |  |  | In den grünen Feldern werden Ihnen Ergebnisse angezeigt
|  |  |  | Energieträger |  | Emissionen CO2 Äquivalent |  |  |  |  | Energieträger | Emissionen CO2 Äquivalent
| 1 |  | 1 | Strom-Mix |  | 0.606 | kg/kWh |  | 1 | 1 | Erdgas [m³] | 0.25 | kg/kWh
|  |  | 2 | Eigener Wert |  |  | kg/kWh |  |  | 2 | Eigener Wert [ ] |  | kg/kWh
|  |  |  | Gewählter Emissionsfaktor |  | 0.606 | kg/kWh |  |  |  | Gewählter Emissionsfaktor | 0.25 | kg/kWh
|  |  |  | Energieträger |  | Emissionen CO2 Äquivalent
| 3 |  | 1 | Fernwärme [kWh] |  | 0.298 | kg/kWh
|  |  | 2 | Kohle [kg] |  | 0.455 | kg/kWh
|  |  | 3 | Heizöl [l] |  | 0.32 | kg/kWh
|  |  | 4 | Erdgas [m³] |  | 0.25 | kg/kWh
|  |  | 5 | Eigener Wert [ ] |  |  | kg/kWh
|  |  | 6 | Erneuerbare Energien [kWh] |  | 0 | kg/kWh
|  |  |  | Gewählter Emissionsfaktor |  | 0.32 | kg/kWh
Maßnahmenbeschreibung: Bitte kurz die Maßnahme beschreiben und ggf. Quellen für Emissionsfaktoren benennen
|  | 1. KWK | *
Emissionsfaktor für ungekoppelte Stromerzeugung
Stromerzeugung durch KWK [kWh]
0
Emissionen der ungekoppelten Stromerzeugung [t CO2-eq /a]
|  | Wärmeerzeugnung KWK [kWh] |  |  | Emissionsfaktor für ungekoppelte Wärmeerzeugung
|  | 0 | [5 empty] | 0
Emissionen durch KWK-Anlagen [t CO2-eq /a]
|  | Brennstoffeinsatz für KWK [kWh] |  |  | Emissionsfaktor für den Brennstoffeinsatz
|  | 0 | [5 empty] | 0
Einsparung durch KWK [t CO2-eq /a]
0
*
| Siehe Registerblatt |  |  | Erläuterung KWK
Note on D8: Bitte tragen Sie den Namen der Institution in dem Registerblatt "Intro" ein. Die Angabe wird automatisch übertragen.
Note on D10: Bitte tragen Sie den Titel des Projektes in dem Registerblatt "Intro" ein. Die Angabe wird automatisch übertragen.
Note on J19: Quelle: Gemis 4.94
Note on J20: Bitte Quelle angeben
Note on J26: Quelle: Gemis 4.9.4
Note on J27: Quelle: Gemis 4.9.4 Braunkohle Brikett
Note on J28: Quelle: Gemis 4.9.4
Note on J29: Quelle: Gemis 4.9.4
Note on J30: Bitte Quelle angeben
Note on T19: Quelle: Gemis 4.9.4
Note on T20: Bitte Quelle angeben
KWK Drucken

## Kraftstoffanwendungen
Berechnungstool Klimaschutzwettbewerbe NRW
Eingesparte Treibhausgasemissionen
Name der Institution: |  | 0
Titel des Projektes: |  | 0
Hinweise zur Bearbeitung der Tabellen
| In die weißen Felder bitte Werte eingeben | [5 empty] | Hier läuft im Hintergrund eine Berechnungen ab |  |  |  | In den grünen Feldern werden Ihnen Ergebnisse angezeigt
|  | Kraftstoff |  | Emissionen CO2 Äquivalent | [7 empty] | Umrechnungsfaktoren
5 | 1 | Diesel [l] |  |  | 0.2664 | kg/kWh |  |  | 5 | 1 | Diesel |  | 9.8 | kWh/l
| 2 | Benzin [l] |  |  | 0.259 | kg/kWh |  |  |  | 2 | Benzin |  | 8.9 | kWh/l
| 3 | Erdgas CNG [kg] |  |  | 0.2016 | kg/kWh |  |  |  | 3 | Erdgas CNG |  | 12 | kWh/kg
| 4 | Autogas LPG [l] |  |  | 0.234 | kg/kWh |  |  |  | 4 | Autogas LNG |  | 12.8 | kWh/l
| 5 | Strom [kWh] |  |  | 0.606 | kg/kWh |  |  |  | 5 | Strom |  | 1 | kWh
| 6 | Biodiesel [l] |  |  | 0.25488 | kg/kWh |  |  |  | 5 | Biodiesel |  | 9.8 | kWh/l
|  | Wasserstoff |  |  |  | kg/kWh |  |  |  |  | Wasserstoff |  |  | kWh/n
| 7 | Eigener Emissionsfaktor |  |  |  | kg/kWh |  |  |  | 7 | Eigener Umrechnungsfaktor |  |  | kWh/n
|  | Gewählter Emissionsfaktor |  |  | 0.606 | kg/kWh |  |  |  |  | Gewählter Heizwert |  | 9.8 | kWh/l
Maßnahmenbeschreibung: Bitte kurz die Maßnahme beschreiben und ggf. Quellen für Emissionsfaktoren benennen
1. Baseline
| Kraftstoff |  |  | Baseline_Verbrauch |  |  |  | Baseline_Verbrauch [kWh/a] |  |  | Baseline_Emissionen [t CO2-eq /a]
|  |  |  | 0 |  |  |  | 0 |  |  | 0
| 2. Effizienzsteigerung |  |  | Verbrauch Optimierung |  |  |  | Verbrauch Optimierung [kWh/a] |  |  | Emissionen Optimierung [t CO2-eq /a]
|  |  |  | 0 |  |  | * | 0 |  |  | 0
|  |  | * | Findet keine Effizienzsteigenrung statt, muss der Baseline_ Verbrauch eingetragen werden | [6 empty] | Einsparung Optimierung [t CO2-eq /a]
0
Verbrauch Treibstoffwechsel [kWh/a]
| 3. Treibstoffwechsel |  |  | Verbrauch Treibstoffwechsel | [6 empty] | Emissionen Optimierung [t CO2-eq /a]
|  |  |  | 0 |  |  |  | 0 |  |  | 0
Einsparung Treibstoffwechsel [t CO2-eq /a]
0
|  | Kraftstoff |  |  | Emissionen CO2-Äquivalent | [6 empty] | Umrechnungsfaktoren
1 | 1 | Diesel [l] |  |  | 0.266 | kg/kWh |  |  | 1 | 1 | Diesel |  | 9.8 | kWh/l
| 2 | Benzin [l] |  |  | 0.259 | kg/kWh |  |  |  | 2 | Benzin |  | 8.9 | kWh/l
| 3 | Erdgas [kg] |  |  | 0.202 | kg/kWh |  |  |  | 3 | Erdgas CNG |  | 12 | kWh/kg
| 4 | Autogas LPG [l] |  |  | 0.234 | kg/kWh |  |  |  | 4 | Autogas LNG |  | 12.8 | kWh/l
| 5 | Strom [kWh] |  |  | 0.606 | kg/kWh |  |  |  | 5 | Strom |  | 1 | [-]
| 6 | Biodiesel [l] |  |  | 0.255 | kg/kWh |  |  |  | 6 | Biodiesel |  | 9.8 | kWh/l
| 7 | Treibstoff nach Wahl |  |  |  | kg/kWh |  |  |  | 7 | Eigener Umrechnungsfaktor |  | 0 | kWh/n
|  | Gewählter Emissionsfaktor |  |  | 0.266 | kg/kWh |  |  |  |  | Gewählter Heizwert |  | 9.8 | kWh/l
Note on D8: Bitte tragen Sie den Namen der Institution in dem Registerblatt "Intro" ein. Die Angabe wird automatisch übertragen.
Note on D10: Bitte tragen Sie den Titel des Projektes in dem Registerblatt "Intro" ein. Die Angabe wird automatisch übertragen.
Note on I20: Quelle: UBA, Emissionsfaktoren für Kraftstoffe 2012
Note on I21: Quelle: UBA, Emissionsfaktoren für Kraftstoffe 2012
Note on I22: Quelle: UBA, Emissionsfaktoren für Kraftstoffe 2012
Note on I23: Quelle: UBA, Emissionsfaktoren für Kraftstoffe 2012
Note on I24: Quelle: UBA, Emissionsfaktoren für Kraftstoffe 2012
Note on I25: Quelle: UBA, Emissionsfaktoren für Kraftstoffe 2012
Note on I26: Bitte Quelle für Emissionsfaktor benennen
Note on I27: Bitte Quelle für Emissionsfaktor benennen
Note on I64: Quelle: UBA, Emissionsfaktoren für Kraftstoffe 2012
Note on I65: Quelle: UBA, Emissionsfaktoren für Kraftstoffe 2012
Note on I66: Quelle: UBA, Emissionsfaktoren für Kraftstoffe 2012
Note on I67: Quelle: UBA, Emissionsfaktoren für Kraftstoffe 2012
Note on I68: Quelle: UBA, Emissionsfaktoren für Kraftstoffe 2012
Note on I69: Quelle: UBA, Emissionsfaktoren für Kraftstoffe 2012
Note on I70: Bitte Quelle für Emissionsfaktor benennen
Note on Q26: Bitte Quelle für Umrechnungsfaktor angeben
Note on Q27: Bitte Quelle für Umrechnungsfaktor benennen
Note on Q70: Bitte Quelle für Umrechnungsfaktor benennen
Kraftstoffanwendungen Drucken

## Prozessanwendungen
Berechnungstool Klimaschutzwettbewerbe NRW
Eingesparte Treibhausgasemissionen
Name der Institution: |  | 0
Titel des Projektes: |  | 0
Hinweise zur Bearbeitung der Tabellen
| In die weißen Felder bitte Werte eingeben |  |  |  |  | Hier läuft im Hintergrund eine Berechnungen ab |  |  | In den grünen Feldern werden Ihnen Ergebnisse angezeigt
Maßnahmenbeschreibung: Bitte kurz die Maßnahme beschreiben und ggf. Quellen für Emissionsfaktoren benennen
Information: In der Hilfstabelle |  |  | Prozessemissionen |  | stehen Ihnen ausgewähle Emissionsfaktoren für Prozessemissionen zur Verfügung.
1. Prozessemissionen
|  |  |  | Emissionsfaktor Baseline [ ] |  |  | Baseline_Emissionen [t/a]
|  | !? |  | 0 |  |  | 0
Einsparung Emissionen [t CO2-eq /a]
|  |  |  | Emissionsfaktor Optimierung [ ] |  |  | Emissionen nach Optimierung [t/a]
|  |  |  | 0 |  |  | 0 | 0
Note on D8: Bitte tragen Sie den Namen der Institution in dem Registerblatt "Intro" ein. Die Angabe wird automatisch übertragen.
Note on D10: Bitte tragen Sie den Titel des Projektes in dem Registerblatt "Intro" ein. Die Angabe wird automatisch übertragen.
Note on E163: Berechnung auf Basis des entsprechenden Emissionefaktors [CO2-Äquivalente]
Note on F26: Tragen Sie die Emissionsfaktoren zur Nachvollziehbarkeit mit Einheit ein. Die Baseline Emissionen müssen von kg in t umgerechnet werden.
Prozessanwendungen Drucken

## Ergebnisse
Berechnungstool Klimaschutzwettbewerbe NRW
Eingesparte Treibhausgasemissionen
Name der Institution: | 0
Titel des Projektes: | 0
Zusammenfassung der Ergebnisse |  |  |  | Emissionsreduktionen [t CO2-eq/ a]
Wärmeanwendungen |  | 1. Effizienzsteigerung |  | 0
|  | 2. Systemwechsel erneuerbare Energien |  | 0
|  | 3. Elektrische Wärmepumpe |  | 0
|  | 4. Gasbetriebene Wärmepumpe |  | 0
|  | 5. Brennstoffwechsel |  | 0
Stromanwendungen |  | 1. Effizienzsteigerung |  | 0
2. Erneuerbare Energien
|  |  | 2.1 EE-Verbrauch [%] | 0 | oder !?
|  |  | 2.2 EE-Produktion [kWh] | 0
|  | 3. Stromheizung |  | 0
KWK |  | 1. KWK |  | 0
Kraftstoffanwendungen |  | 1. Effizienzsteigerung |  | 0
|  | 2. Treibstoffwechsel |  | 0
Prozessanwendungen |  | 1. Prozessemissionen |  | 0
|  | Emissionsreduktion gesamt: |  | 0 | t CO2-Äquivalente / a
!?
Für den Fall, dass ein Arbeitsblatt mehrmals ausgefüllt wurde und/ oder wenn es sich um ein mehrjähriges Projket handelt, bitte hier vermerken:
Note on F8: Bitte tragen Sie den Namen der Institution in dem Registerblatt "Intro" ein. Die Angabe wird automatisch übertragen.
Note on F10: Bitte tragen Sie den Titel des Projektes in dem Registerblatt "Intro" ein. Die Angabe wird automatisch übertragen.
Note on P30: Es darf entweder ein EE-Verbrauch oder eine EE-Produktion berücksichtigt werden. Wenn in beiden Feldern (N 30 und N32) Werte stehen, müssen Sie dies in der Registerkarte Stromanwendungen korrigieren.
Note on P51: Drucken Sie das Ergebnissblatt sowie die bearbeiteten Registerblätter aus. Sie haben über den Druckbutton die Möglichkeit die Registerblätter als Pdf zu speichern.
Drucken

## Support
Version 1.0
Stand 06/2015
Ihre Anfragen sowie Rückfragen zum Berechnungstool richten Sie bitte an:
Michael Müller
michael.mueller@energieagentur.nrw.de
Kira Filip
filip@energieagentur.nrw.de

## Erläuterung KWK
Berechnung Einsparung Emissionen durch KWK
Quelle: Zwischenüberprüfung zum Gesetz zur Förderung der Kraft Projektnr. I C 4 - Kraft-Wärme-Kopplung, prognos -Berliner EnergieAgentur, 2011

## Faktoren Erneuerbare Energie
Faktoren Erneuerbare Energie nach GEMIS 4.9.4
Option [kg/kWh] | CO2-Äquivalent
Wasser-Kraftwerk > 10 MW | 0.0027876
Wind Park onshore | 0.009335
Solar-PV (monokristallin) | 0.12961
Solar-PV (polykristallin) | 0.062716
Geothermie (ORC) | 0.095629
Deponiegas-GM | 0.0026371
Klärgas-BHKW | 0.0032238
Biogas-Gülle-BHKW | 0.067441
Biogas-Mais-BHKW | 0.19442
Rapsöl-BHKW | 0.28634
(Alt)Holz-Kraftwerk | 0.01787

## Faktoren Prozessemissionen
Faktoren Prozessemissionen (in t CO2/t)
Prozess | Emissionsfaktor [t CO2 / t Produktion] | Quelle
Elektrodenabbrand | 3.591 | CO2-Faktor, DEHST 2012, Dokument verfügbar unter: http://www.dehst.de/SharedDocs/Downloads/DE/Gesetze-Verordnungen/ZuV_2012.html
Katalysatorabbrand | 0.06242 | CO2-Emissionsfaktoren für die deutsche Berichterstattung atmosphärischer Emissionen, Umweltbundesamt 2012, Dokument als Datei verfügbar.
Produktion von Ammoniak | 2.3775 | CO2-Emissionsfaktoren für die deutsche Berichterstattung atmosphärischer Emissionen, Umweltbundesamt 2012, Dokument als Datei verfügbar.
Produktion von Behälterglas | 0.193 | CO2-Emissionsfaktoren für die deutsche Berichterstattung atmosphärischer Emissionen, Umweltbundesamt 2012, Dokument als Datei verfügbar.
Produktion von Branntkalk (bezogen auf CaO) | 0.785 | CO2-Faktor, DEHST 2012, Dokument verfügbar unter: http://www.dehst.de/SharedDocs/Downloads/DE/Gesetze-Verordnungen/ZuV_2012.html
Produktion von Dachziegeln | 0.0286 | CO2-Emissionsfaktoren für die deutsche Berichterstattung atmosphärischer Emissionen, Umweltbundesamt 2012, Dokument als Datei verfügbar.
Produktion von Dolomitkalk (bezogen auf 50% CaO und 50% MgO) | 0.913 | CO2-Faktor, DEHST 2012, Dokument verfügbar unter: http://www.dehst.de/SharedDocs/Downloads/DE/Gesetze-Verordnungen/ZuV_2012.html
Produktion von Elektrostahl | 0.007374 | CO2-Emissionsfaktoren für die deutsche Berichterstattung atmosphärischer Emissionen, Umweltbundesamt 2012, Dokument als Datei verfügbar.
Produktion von Ferrolegierungen | 0.111 | CO2-Emissionsfaktoren für die deutsche Berichterstattung atmosphärischer Emissionen, Umweltbundesamt 2012, Dokument als Datei verfügbar.
Produktion von Flachglas | 0.208 | CO2-Emissionsfaktoren für die deutsche Berichterstattung atmosphärischer Emissionen, Umweltbundesamt 2012, Dokument als Datei verfügbar.
Produktion von Gips aus REA-Anlagen (bezogen auf CaCO3-Einsatz) CaSO4·2 H2O | 0.256 | CO2-Faktor, DEHST 2012, Dokument verfügbar unter: http://www.dehst.de/SharedDocs/Downloads/DE/Gesetze-Verordnungen/ZuV_2012.html
Produktion von Glas (D-Mix inkl. Scherbeneinsatz) | 0.10394 | CO2-Emissionsfaktoren für die deutsche Berichterstattung atmosphärischer Emissionen, Umweltbundesamt 2012, Dokument als Datei verfügbar.
Produktion von Glasfasern (Mix) | 0.198 | CO2-Emissionsfaktoren für die deutsche Berichterstattung atmosphärischer Emissionen, Umweltbundesamt 2012, Dokument als Datei verfügbar.
Produktion von Hüttenaluminium | 1.367 | CO2-Emissionsfaktoren für die deutsche Berichterstattung atmosphärischer Emissionen, Umweltbundesamt 2012, Dokument als Datei verfügbar.
Produktion von Magnesiumoxid (aus MgCO3 bezogen auf MgO) | 1.092 | CO2-Faktor, DEHST 2012, Dokument verfügbar unter: http://www.dehst.de/SharedDocs/Downloads/DE/Gesetze-Verordnungen/ZuV_2012.html
Produktion von Mauerziegeln | 0.0291 | CO2-Emissionsfaktoren für die deutsche Berichterstattung atmosphärischer Emissionen, Umweltbundesamt 2012, Dokument als Datei verfügbar.
Produktion von Methanol | 0.67 | CO2-Emissionsfaktoren für die deutsche Berichterstattung atmosphärischer Emissionen, Umweltbundesamt 2012, Dokument als Datei verfügbar.
Produktion von Oxygenstahl, Kalksteineinsatz | 0.44 | CO2-Emissionsfaktoren für die deutsche Berichterstattung atmosphärischer Emissionen, Umweltbundesamt 2012, Dokument als Datei verfügbar.
Produktion von Ruß | 1.96e-06 | CO2-Emissionsfaktoren für die deutsche Berichterstattung atmosphärischer Emissionen, Umweltbundesamt 2012, Dokument als Datei verfügbar.
Produktion von Spezialglas (Mix) | 0.113 | CO2-Emissionsfaktoren für die deutsche Berichterstattung atmosphärischer Emissionen, Umweltbundesamt 2012, Dokument als Datei verfügbar.
Produktion von Steinwolle (Mix) | 0.299 | CO2-Emissionsfaktoren für die deutsche Berichterstattung atmosphärischer Emissionen, Umweltbundesamt 2012, Dokument als Datei verfügbar.
Produktion von Wirtschaftsglas | 0.12 | CO2-Emissionsfaktoren für die deutsche Berichterstattung atmosphärischer Emissionen, Umweltbundesamt 2012, Dokument als Datei verfügbar.
Produktion von Zementklinker | 0.525 | CO2-Faktor, DEHST 2012, Dokument verfügbar unter: http://www.dehst.de/SharedDocs/Downloads/DE/Gesetze-Verordnungen/ZuV_2012.html
TC, TIC, TOC im Materialstrom | 3.664 | CO2-Faktor, DEHST 2012, Dokument verfügbar unter: http://www.dehst.de/SharedDocs/Downloads/DE/Gesetze-Verordnungen/ZuV_2012.html
Verwendung von BaCO3 | 0.223 | CO2-Faktor, DEHST 2012, Dokument verfügbar unter: http://www.dehst.de/SharedDocs/Downloads/DE/Gesetze-Verordnungen/ZuV_2012.html
Verwendung von Dolomit | 0.477 | CO2-Faktor, DEHST 2012, Dokument verfügbar unter: http://www.dehst.de/SharedDocs/Downloads/DE/Gesetze-Verordnungen/ZuV_2012.html
Verwendung von K2CO3 | 0.318 | CO2-Faktor, DEHST 2012, Dokument verfügbar unter: http://www.dehst.de/SharedDocs/Downloads/DE/Gesetze-Verordnungen/ZuV_2012.html
Verwendung von LiCO3 | 0.596 | CO2-Faktor, DEHST 2012, Dokument verfügbar unter: http://www.dehst.de/SharedDocs/Downloads/DE/Gesetze-Verordnungen/ZuV_2012.html
Verwendung von MgCO3 | 0.522 | CO2-Faktor, DEHST 2012, Dokument verfügbar unter: http://www.dehst.de/SharedDocs/Downloads/DE/Gesetze-Verordnungen/ZuV_2012.html
Verwendung von Na2CO3 | 0.415 | CO2-Faktor, DEHST 2012, Dokument verfügbar unter: http://www.dehst.de/SharedDocs/Downloads/DE/Gesetze-Verordnungen/ZuV_2012.html
Verwendung von NaHCO3 | 0.524 | CO2-Faktor, DEHST 2012, Dokument verfügbar unter: http://www.dehst.de/SharedDocs/Downloads/DE/Gesetze-Verordnungen/ZuV_2012.html
Verwendung von SrCO3 | 0.298 | CO2-Faktor, DEHST 2012, Dokument verfügbar unter: http://www.dehst.de/SharedDocs/Downloads/DE/Gesetze-Verordnungen/ZuV_2012.html
Hilfestellung: Bei der Produktion von 1 t Ammoniak werden 2,38 t CO2-Äquivalente emittiert.
Quelle: my CCF sustainable AG

## Faktoren Kraftstoffanwendung
Faktoren Kraftstoffanwendung